## Engineering_Template
$(PACKAGE) | Process Area ID | $(EXE) | $(CTRLROOM) | $(ALGROUP) | $(NAME40_1) | $(TAG) | $(CARDTYPE1) | $(DEVICETAG1) | $(DEVICETAG1:MIN) | $(DEVICETAG1:MAX) | $(DEVICETAG1:UNIT) | $(CARDTYPE2) | $(DEVICETAG2) | $(DEVICETAG2:MIN) | $(DEVICETAG2:MAX) | $(DEVICETAG2:UNIT)
[5 empty] | Indikasi ECM CM8 RR | 845ECM | AI | 845ECM.G1 | 4 | 20 | mA
[5 empty] | Turbidity CM-9 | 940AI550 | AI | 940AI550.MV | 0 | 40 | NTU
[5 empty] | Flow Cstic From Batt | 940FI601 | AI | 940FI601.MV | 0 | 20 | m3/h
[5 empty] | LP STEM TO B.L. | 940FQ1771 | AI | 940FQ1771.MV | 0 | 20 | t/h
[5 empty] | H20 FROM BAT. LIM | 940FQ390 | AI | 940FQ390.MV | 0 | 25 | m3/h
[5 empty] | N2 FROM BAT. | 940FQ595 | AI | 940FQ595.MV | 0 | 1000 | Nm3/h
[5 empty] | WTR TO PUMP SUC | 940FQ818 | AI | 940FQ818.MV | 0 | 250 | m3/h
[5 empty] | Humidity Sensor | 940HI001 | AI | 940HI001.MV | 0 | 100 | %rH
[5 empty] | CHILL WTR SUPPLY 3 | 940II36M3 | AI | 940II36M3.CURR | 0 | 50 | A
[5 empty] | CHILL WTR CIRC 3 | 940II38M3 | AI | 940II38M3.CURR | 0 | 50 | A
[5 empty] | PURE WATER PUMP1 | 940II396 | AI | 940II396.CURR | 0 | 100 | A
[5 empty] | PURE WATER PUMP2 | 940II397 | AI | 940II397.CURR | 0 | 100 | A
[5 empty] | HYPO PUMP#1 | 940II526 | AI | 940II526.CURR | 0 | 100 | A
[5 empty] | HYPO FAN1 | 940II528 | AI | 940II528.CURR | 0 | 50 | A
[5 empty] | HYPO FAN2 | 940II529 | AI | 940II529.CURR | 0 | 50 | A
[5 empty] | HYPO TRANS PUMP | 940II541 | AI | 940II541.CURR | 0 | 100 | A
[5 empty] | TRT. WTR. PUMP1 | 940II825A | AI | 940II825A.CURR | 0 | 200 | A
[5 empty] | TRT. WTR. PUMP2 | 940II825B | AI | 940II825B.CURR | 0 | 200 | A
[5 empty] | COOL. WTR. PUMP1 | 940II831A | AI | 940II831A.CURR | 0 | 600 | A
[5 empty] | COLL. WTR. PUMP2 | 940II831B | AI | 940II831B.CURR | 0 | 600 | A
[5 empty] | COOL. WTR. PUMP3 | 940II831C | AI | 940II831C.CURR | 0 | 600 | A
[5 empty] | COOL. WTR. PUMP4 | 940II831D | AI | 940II831D.CURR | 0 | 600 | A
[5 empty] | COOL. WTR. PUMP5 | 940II831E | AI | 940II831E.CURR | 0 | 600 | A
[5 empty] | COOL. WTR. PUMP6 | 940II831F | AI | 940II831F.CURR | 0 | 600 | A
[5 empty] | COOL TWR. FAN 1 | 940II832A | AI | 940II832A.CURR | 0 | 500 | A
[5 empty] | COOL TWR. FAN 2 | 940II832B | AI | 940II832B.CURR | 0 | 500 | A
[5 empty] | COOL TWR. FAN 3 | 940II832C | AI | 940II832C.CURR | 0 | 500 | A
[5 empty] | C.WTR SUPPLY PUMP1 | 940II850 | AI | 940II850.CURR | 0 | 100 | A
[5 empty] | C.WTR SUPPLY PUMP2 | 940II851 | AI | 940II851.CURR | 0 | 100 | A
[5 empty] | C.WTR CIRC. PUMP1 | 940II852 | AI | 940II852.CURR | 0 | 50 | A
[5 empty] | C.WTR CIRC. PUMP2 | 940II853 | AI | 940II853.CURR | 0 | 50 | A
[5 empty] | WATER CHILLER PUMP | 940II880 | AI | 940II880.CURR | 0 | 50 | A
[5 empty] | PURE WTR. TK. LVL. | 940LC391 | AI | 940LC391.MV | 0 | 100 | % | AO | 940LC391.OUT | 100 | 0 | %
[5 empty] | LOW PRESS STEAM | 940PI1772 | AI | 940PI1772.MV | 0 | 600 | kPa
[5 empty] | INST. AIR | 940PI726 | AI | 940PI726.MV | 0 | 700 | kPa(g)
[5 empty] | PRES. COOL. WTR | 940PI816 | AI | 940PI816.MV | 0 | 600 | KPA
[5 empty] | MILL WTR. PRESS. | 940PI820 | AI | 940PI820.MV | 0 | 1000 | kPa(g)
[5 empty] | PWR CONS. CT-9 | 940SWGR03 | AI | 940SWGR03.MV | 0 | 2900 | kWh
[5 empty] | TEMP SP TO H2O CHIL | 940TC860 | AO | 940TC860.OUT | 4 | 20 | mA
[5 empty] | I/O RACK ROOM TEMP. | 940TI001 | AI | 940TI001.MV | 0 | 100 | C
[5 empty] | MCC ROOM TEMP | 940TI002 | AI | 940TI002.MV | 0 | 100 | C
[5 empty] | SWGR ROOM TEMP | 940TI003 | AI | 940TI003.MV | 0 | 100 | C
[5 empty] | I/O RR Temp Humdty | 940TI005 | AI | 940TI005.MV | 0 | 100 | C
[5 empty] | TEMP. COOL. WTR | 940TI817 | AI | 940TI817.MV | 0 | 50 | C
[5 empty] | ORP OF HYPO | 945AC520 | AI | 945AC520.MV | 0 | 1000 | mV | AO | 945AC520.OUT | 0 | 100 | %
[5 empty] | CL02 CONTENT | 945AI442 | AI | 945AI442.MV | 0 | 20 | %
[5 empty] | CLO2 Scrub.Tk to Out | 945AI521 | AI | 945AI521.MV | 0 | 1000 | mV
[5 empty] | ORP CLO2 Vent Scrbr | 945AI522 | AI | 945AI522.MV | -1000 | 1000 | mV
[5 empty] | Indikasi ECM CM9 RR | 945ECM | AI | 945ECM.G1 | 4 | 20 | mA
[5 empty] | HOT WTR INTLET FLOW | 945fc1863 | AI | 945fc1863.MV | 0 | 225 | m3/h | AO | 945FC1863.OUT | 0 | 100 | %
[5 empty] | ST.CLO3 FLOW - GEN | 945FC400 | AI | 945FC400.MV | 0 | 30 | m3/h | AO | 945FC400.OUT | 0 | 100 | %
[5 empty] | HCL FLOW - GEN | 945FC411 | AI | 945FC411.MV | 0 | 10 | m3/h | AO | 945FC411.OUT | 0 | 100 | %
[5 empty] | CHILL. WTR FLW ABS | 945FC435 | AI | 945FC435.MV | 0 | 200 | m3/h | AO | 945FC435.OUT | 100 | 0 | %
[5 empty] | WK CL2 RECYCLE-GEN | 945FC445 | AI | 945FC445.MV | 0 | 3000 | Kg/h | AO | 945FC445.OUT | 0 | 100 | %
[5 empty] | STM TO WK CLO3 EVAP | 945FC450 | AI | 945FC450.MV | 0 | 3600 | kg/h | AO | 945FC450.OUT | 0 | 100 | %
[5 empty] | CL02 GEN.DIL.AIR.FLW | 945FC471 | AI | 945FC471.MV | 0 | 1500 | kg/h | AO | 945FC471.OUT | 100 | 0 | %
[5 empty] | Flow NaOH CM-9 | 945FI524 | AI | 945FI524.MV | 0 | 6 | M3/H
[5 empty] | Flow H2O2 | 945FI525 | AI | 945FI525.MV | 0 | 5 | M3/h
[5 empty] | HCL TO COMPRT.#2 | 945FI900 | AI | 945FI900.MV | 0 | 15 | m3/h
[5 empty] | CL02 STORAGE FLW. | 945FQ466 | AI | 945FQ466.MV | 0 | 200 | m3/h
[5 empty] | CL02 BAT. LMT. FLW. | 945FQ509 | AI | 945FQ509.MV | 0 | 300 | m3/h
[5 empty] | Flow to PM8 D1 | 945FQ509A | AI | 945FQ509A.MV | 0 | 250 | m3/h
[5 empty] | Flow to PM8 DHot | 945FQ509B | AI | 945FQ509B.MV | 0 | 250 | m3
[5 empty] | ClO2 Pulp9-Pulp8 | 945FQ884 | AI | 945FQ884.MV | 0 | 105 | m3/h
[5 empty] | SealingH2O Comp#1 | 945FT475 | AI | 945FT475.MV | 0 | 9 | m3/H
[5 empty] | Sealing H2O Comp#2 | 945FT479 | AI | 945FT479.MV | 0 | 12 | m3/H
[5 empty] | CLO2 GEN. HC VLV. | 945HC419 | AO | 945HC419.OUT | 100 | 0 | %
[5 empty] | FIRE WTR FLW-ABS | 945HC434 | AO | 945HC434.OUT | 100 | 0 | %
[5 empty] | Control Valve SO2 | 945HC523 | AO | 945HC523.OUT | 0 | 100 | %
[6 empty] | 945HC524 | AO | 945HC524.OUT | 0 | 100 | s
[5 empty] | Flow H2O2 | 945HC525 | AO | 945HC525.OUT | 0 | 100 | %
[5 empty] | CLO2 TRANS. PUMP1 | 945II412 | AI | 945II412.CURR | 0 | 100 | A
[5 empty] | CLO2 TRANS. PUMP2 | 945II413 | AI | 945II413.CURR | 0 | 100 | A
[5 empty] | CONDENSATE PUMP 3 | 945II42M3 | AI | 945II42M3.CURR | 0 | 150 | A
[5 empty] | WK. CL2 BLOWER1 | 945II446 | AI | 945II446.CURR | 0 | 150 | A
[5 empty] | WK. CL2 BLOWER2 | 945II447 | AI | 945II447.CURR | 0 | 150 | A
[5 empty] | WK. CL03 PUMP1 | 945II457 | AI | 945II457.CURR | 0 | 25 | A
[5 empty] | WK. CL03 PUMP2 | 945II458 | AI | 945II458.CURR | 0 | 25 | A
[5 empty] | GEN. DEL. AIR COMP1 | 945II481 | AI | 945II481.CURR | 0 | 150 | A
[5 empty] | GEN. DIL. AIR COMP2 | 945II483 | AI | 945II483.CURR | 0 | 150 | A
[5 empty] | CLO2 PUMP1 CURR | 945II507 | AI | 945II507.CURR | 0 | 200 | A
[5 empty] | CLO2 PUMP2 AMP | 945II508 | AI | 945II508.CURR | 0 | 300 | A
[5 empty] | CLO2 PUMP3 CURR | 945II509 | AI | 945II509.CURR | 0 | 300 | A
[5 empty] | Clo2 Ground pit | 945II8016 | AI | 945II8016.CURR | 0 | 100 | A
[5 empty] | CONDENSATE PUMP1 | 945II891A | AI | 945II891A.CURR | 0 | 25 | A
[5 empty] | CONDENSATE PUMP2 | 945II891B | AI | 945II891B.CURR | 0 | 25 | A
[5 empty] | HOT WTR CV | 945LC001 | AO | 945LC001.OUT | 0 | 100 | %
[5 empty] | CLO2 ABS PUMP TK LVL | 945LC433 | AI | 945LC433.MV | 0 | 100 | % | AO | 945LC433.OUT | 100 | 0 | %
[5 empty] | WK. CL03 EVAP. LVL. | 945LC452 | AI | 945LC452.MV | 0 | 100 | % | AO | 945LC452.OUT | 0 | 100 | %
[5 empty] | HYPO TWR. TK. LVL. | 945LC521 | AI | 945LC521.MV | 0 | 100 | % | AO | 945LC521.OUT | 0 | 100 | %
[6 empty] | 945LC522 | AI | 945LC522.MV | 0 | 100 | % | AO | 945LC522.OUT | 0 | 100 | %
[5 empty] | H20 Storage TK.LVL. | 945LC858 | AI | 945LC858.MV | 0 | 100 | % | AO | 945LC858.OUT | 100 | 0 | %
[5 empty] | LVL CNDN PUMP TANK | 945LI001 | AI | 945LI001.MV | 0 | 100 | %
[5 empty] | CLO2 STRGE TK1.LVL | 945LI504 | AI | 945LI504.MV | 0 | 100 | %
[5 empty] | CL02 STRGE TK2. LVL. | 945LI506 | AI | 945LI506.MV | 0 | 100 | %
[5 empty] | CLO2 STRGE TK3. LVL. | 945LI522 | AI | 945LI522.MV | 0 | 100 | %
[5 empty] | CLO2 STRGE TK4. LVL. | 945LI524 | AI | 945LI524.MV | 0 | 100 | %
[5 empty] | lvel Fr Clo2 gr Pit | 945LI525 | AI | 945LI525.MV | 0 | 100 | %
[5 empty] | HYPO STRGE TANK | 945LI540 | AI | 945LI540.MV | 0 | 100 | %
[5 empty] | Condensate Lvl | 945LI892 | AI | 945LI892.MV | 0 | 100 | %
[5 empty] | STEAM TO WTR CHILLER | 945PC1859 | AI | 945PC1859.MV | 0 | 380 | kPa(g) | AO | 945PC1859.OUT | 0 | 100 | %
[5 empty] | PRES. GEN. GAS-ABS | 945PC441 | AI | 945PC441.MV | -500 | 125 | mm H2O | AO | 945PC441.OUT | 0 | 100 | %
[5 empty] | WK.CL2 BLWR. PRESS. | 945PC444 | AI | 945PC444.MV | 0 | 25 | kPa(g) | AO | 945PC444.OUT | 100 | 0 | %
[5 empty] | WK. CL03 EVAP. PRESS | 945PC453 | AI | 945PC453.MV | -5 | 20 | kPa(g) | AO | 945PC453.OUT | 100 | 0 | %
[5 empty] | DIL AIR COMP#2 PRES | 945PC469 | AI | 945PC469.MV | 0 | 100 | kPa(g) | AO | 945PC469.OUT | 0 | 100 | %
[5 empty] | DIL AIR COMP#1 PRES | 945PC470 | AI | 945PC470.MV | 0 | 100 | kPa(g) | AO | 945PC470.OUT | 0 | 100 | %
[5 empty] | CLO2 PRESS HEADER | 945PI505 | AI | 945PI505.MV | 0 | 15 | BAR
[5 empty] | CHILLED H2O TEMP. | 945TC1860 | AI | 945TC1860.MV | 0 | 50 | C | AO | 945TC1860.OUT | 100 | 0 | %
[5 empty] | CL02 GEN.3 TEMP. | 945TC403 | AI | 945TC403.MV | 0 | 100 | C | AO | 945TC403.OUT | 0 | 100 | %
[5 empty] | CLO2 GEN.5 TEMP. | 945TC405 | AI | 945TC405.MV | 0 | 100 | C | AO | 945TC405.OUT | 0 | 100 | %
[5 empty] | CL02 GEN.7 TEMP. | 945TC407 | AI | 945TC407.MV | 0 | 100 | C | AO | 945TC407.OUT | 0 | 100 | %
[5 empty] | CL02 GEN.9 TEMP. | 945TC409 | AI | 945TC409.MV | 0 | 150 | C | AO | 945TC409.OUT | 0 | 100 | %
[5 empty] | WK. CLO3 EVAP. TEMP. | 945TC451 | AI | 945TC451.MV | 0 | 150 | C
[5 empty] | CHILL WTR PROD TEMP | 945TI1861 | AI | 945TI1861.MV | 0 | 50 | C
[5 empty] | HOT WTR INTLET TEMP | 945TI1862 | AI | 945TI1862.MV | 0 | 100 | C
[5 empty] | ClO2 GEN.1 TEMP | 945TI401 | AI | 945TI401.MV | 0 | 100 | C
[5 empty] | CLO2 GAS EXIT GEN | 945TI410 | AI | 945TI410.MV | 0 | 100 | C
[5 empty] | CLO2 ABSR PUMP TK | 945TI431 | AI | 945TI431.MV | 0 | 100 | C
[5 empty] | CLO2 GAS TO ABSR | 945TI443 | AI | 945TI443.MV | 0 | 100 | C
[5 empty] | TEMP. CL02. BAT. LIM | 945TI510 | AI | 945TI510.MV | 0 | 50 | C
[5 empty] | TEMP. HYPO TOWER | 945TI601 | AI | 945TI601.MV | 0 | 100 | C
[5 empty] | H2 SCRUBR .ORP | 946AC516 | AI | 946AC516.MV | 0 | 800 | mV | AO | 946AC516.OUT | 0 | 100 | %
[5 empty] | CL03 PH | 946AI225 | AI | 946AI225.MV | 4 | 8 | pH
[5 empty] | H2 SCRUBR. VNT. O2 | 946AI502 | AI | 946AI502.MV | 0 | 5 | %
[5 empty] | VOLTAGE CELL #1 | 946EI151 | AI | 946EI151.MV | 0 | 4 | V
[5 empty] | VOLTAGE CELL #2 | 946EI152 | AI | 946EI152.MV | 0 | 4 | V
[5 empty] | VOLTAGE CELL #3 | 946EI153 | AI | 946EI153.MV | 0 | 4 | V
[5 empty] | VOLTAGE CELL #4 | 946EI154 | AI | 946EI154.MV | 0 | 4 | V
[5 empty] | VOLTAGE CELL #5 | 946EI155 | AI | 946EI155.MV | 0 | 4 | V
[5 empty] | VOLTAGE CELL #6 | 946EI156 | AI | 946EI156.MV | 0 | 4 | V
[5 empty] | VOLTAGE CELL #7 | 946EI157 | AI | 946EI157.MV | 0 | 4 | V
[5 empty] | VOLTAGE CELL #8 | 946EI158 | AI | 946EI158.MV | 0 | 4 | V
[5 empty] | VOLTAGE CELL #9 | 946EI159 | AI | 946EI159.MV | 0 | 4 | V
[5 empty] | VOLTAGE CELL #10 | 946EI160 | AI | 946EI160.MV | 0 | 4 | V
[5 empty] | VOLTAGE CELL #11 | 946EI161 | AI | 946EI161.MV | 0 | 4 | V
[5 empty] | VOLTAGE CELL #12 | 946EI162 | AI | 946EI162.MV | 0 | 4 | V
[5 empty] | VOLTAGE CELL #13 | 946EI163 | AI | 946EI163.MV | 0 | 4 | V
[5 empty] | VOLTAGE CELL #14 | 946EI164 | AI | 946EI164.MV | 0 | 4 | V
[5 empty] | VOLTAGE CELL #15 | 946EI165 | AI | 946EI165.MV | 0 | 4 | V
[5 empty] | VOLTAGE CELL #16 | 946EI166 | AI | 946EI166.MV | 0 | 4 | V
[5 empty] | VOLTAGE CELL #17 | 946EI167 | AI | 946EI167.MV | 0 | 4 | V
[5 empty] | VOLTAGE CELL #18 | 946EI168 | AI | 946EI168.MV | 0 | 4 | V
[5 empty] | VOLTAGE CELL #19 | 946EI169 | AI | 946EI169.MV | 0 | 4 | V
[5 empty] | VOLTAGE CELL #20 | 946EI170 | AI | 946EI170.MV | 0 | 4 | V
[5 empty] | VOLTAGE CELL #21 | 946EI171 | AI | 946EI171.MV | 0 | 4 | V
[5 empty] | VOLTAGE CELL #22 | 946EI172 | AI | 946EI172.MV | 0 | 4 | V
[5 empty] | VOLTAGE CELL #23 | 946EI173 | AI | 946EI173.MV | 0 | 4 | V
[5 empty] | VOLTAGE CELL #24 | 946EI174 | AI | 946EI174.MV | 0 | 4 | V
[5 empty] | VOLTAGE CELL #75 | 946EI175 | AI | 946EI175.MV | 0 | 4 | V
[5 empty] | VOLTAGE CELL #26 | 946EI176 | AI | 946EI176.MV | 0 | 4 | V
[5 empty] | VOLTAGE CELL #27 | 946EI177 | AI | 946EI177.MV | 0 | 4 | V
[5 empty] | VOLTAGE CELL #28 | 946EI178 | AI | 946EI178.MV | 0 | 4 | V
[5 empty] | VOLTAGE CELL #29 | 946EI179 | AI | 946EI179.MV | 0 | 4 | V
[5 empty] | VOLTAGE CELL #30 | 946EI180 | AI | 946EI180.MV | 0 | 4 | V
[5 empty] | VOLTAGE CELL #31 | 946EI181 | AI | 946EI181.MV | 0 | 4 | V
[5 empty] | VOLTAGE CELL #32 | 946EI182 | AI | 946EI182.MV | 0 | 4 | V
[5 empty] | VOLTAGE CELL #33 | 946EI183 | AI | 946EI183.MV | 0 | 4 | V
[5 empty] | VOLTAGE CELL #34 | 946EI184 | AI | 946EI184.MV | 0 | 4 | V
[5 empty] | VOLTAGE CELL #35 | 946EI185 | AI | 946EI185.MV | 0 | 4 | V
[5 empty] | VOLTAGE CELL #36 | 946EI186 | AI | 946EI186.MV | 0 | 4 | V
[5 empty] | VOLTAGE CELL #37 | 946EI187 | AI | 946EI187.MV | 0 | 4 | V
[5 empty] | VOLTAGE CELL #38 | 946EI188 | AI | 946EI188.MV | 0 | 4 | V
[5 empty] | VOLTAGE CELL #39 | 946EI189 | AI | 946EI189.MV | 0 | 4 | V
[5 empty] | VOLTAGE CELL #40 | 946EI190 | AI | 946EI190.MV | 0 | 4 | V
[5 empty] | VOLTAGE CELL #41 | 946EI191 | AI | 946EI191.MV | 0 | 4 | V
[5 empty] | VOLTAGE CELL #42 | 946EI192 | AI | 946EI192.MV | 0 | 4 | V
[5 empty] | VOLTAGE CELL #43 | 946EI193 | AI | 946EI193.MV | 0 | 4 | V
[5 empty] | VOLTAGE CELL #44 | 946EI194 | AI | 946EI194.MV | 0 | 4 | V
[5 empty] | VOLTAGE CELL #45 | 946EI195 | AI | 946EI195.MV | 0 | 4 | V
[5 empty] | VOLTAGE CELL #46 | 946EI196 | AI | 946EI196.MV | 0 | 4 | V
[5 empty] | VOLTAGE CELL #47 | 946EI197 | AI | 946EI197.MV | 0 | 4 | V
[5 empty] | VOLTAGE CELL #48 | 946EI198 | AI | 946EI198.MV | 0 | 4 | V
[5 empty] | TRANS. RECT. VOLT. | 946EI202 | AI | 946EI202.MV | 0 | 200 | V
[5 empty] | CATH. PROT. VOLT. | 946EI207 | AI | 946EI207.MV | 0 | 200 | V
[5 empty] | H2 Flow to LK | 946FC9002 | AI | 946FC9002.MV | 0 | 250 | Nm3/h | AO | 946FC9002.OUT | 0 | 100 | %
[5 empty] | TRANS.RECT.CONTRL | 946HC201 | AO | 946HC201.OUT | 0 | 100 | %
[5 empty] | TRANS. RECT. CONTRL. | 946HC201 | AO | 946HC201.OUTSUSFAIL | 0 | 100 | %
[5 empty] | TRANS. RECT. CURR. | 946II203 | AI | 946II203.CURR | 0 | 75 | kA | AO | 946II203.CA8 | 0 | 75 | kA
[5 empty] | CELL GROUNDING #1 | 946II204 | AI | 946II204.CURR | 0 | 200 | A
[5 empty] | CELL GROUNDING #2 | 946II205 | AI | 946II205.CURR | 0 | 200 | A
[5 empty] | CATH. PROT. AMP. | 946II208 | AI | 946II208.CURR | 0 | 600 | A
[5 empty] | ST. CL03 FD. PUMP1 | 946II254 | AI | 946II254.CURR | 0 | 50 | A
[5 empty] | ST. CL03 FD. PUMP2 | 946II255 | AI | 946II255.CURR | 0 | 50 | A
[5 empty] | ALK EFFL SUMP PMP | 946II256 | AI | 946II256.CURR | 0 | 25 | A
[5 empty] | CLO2 VENT SCRB FAN | 946II5012 | AI | 946II5012.CURR | 0 | 100 | A
[5 empty] | CLO2 VENT SCR CIRC. | 946II5013 | AI | 946II5013.CURR | 0 | 100 | A
[5 empty] | CLO2 VENT SCR CIR.B | 946II5013B | AI | 946II5013B.CURR | 0 | 50 | A
[5 empty] | H2 SCRUBBER PUMP1 | 946II531 | AI | 946II531.CURR | 0 | 50 | A
[5 empty] | H2 SCRUBBER PUMP2 | 946II532 | AI | 946II532.CURR | 0 | 50 | A
[5 empty] | H2 SCRUBR. LVL. | 946LC515 | AI | 946LC515.MV | 0 | 100 | % | AO | 946LC515.OUT | 0 | 100 | %
[5 empty] | STR. CL03 FD.TK.LVL. | 946LI250 | AI | 946LI250.MV | 0 | 100 | %
[5 empty] | CL03 TANK LVL. | 946LI251 | AI | 946LI251.MV | 0 | 100 | %
[5 empty] | Lt For ClO3 Hold Tk2 | 946LI251-2 | AI | 946LI251-2.MV | 0 | 100 | %
[5 empty] | Lev Alkaln Sump Pump | 946LI253 | AI | 946LI253.MV | 0 | 100 | %
[5 empty] | H2 SCRUBR. VNT PRESS | 946PC503 | AI | 946PC503.MV | 0 | 50 | kPa(g) | AO | 946PC503.OUT | 100 | 0 | %
[5 empty] | DGAZ AIR PU FAN DIC | 946PI228 | AI | 946PI228.MV | 0 | 12 | kPa(g)
[5 empty] | H2 COOLR. INLET PRES | 946PI514 | AI | 946PI514.MV | 0 | 100 | kPa(g)
[5 empty] | TR AUX. COOLER | 946TC205 | AI | 946TC205.MV | 0 | 100 | C | AO | 946TC205.OUT | 0 | 100 | %
[5 empty] | ELECT. COOLR. TEMP | 946TC222 | AI | 946TC222.MV | 25 | 125 | C | AO | 946TC222.OUT | 100 | 10 | %
[5 empty] | CLO3 CHILLER TEMP. | 946TC276 | AI | 946TC276.MV | 0 | 100 | C | AO | 946TC276.OUT | 100 | 0 | %
[5 empty] | Temp. Room React CM9 | 946TI001 | AI | 946TI001.MV | 0 | 100 | C
[5 empty] | CHLORATE CELL 1 | 946TI101 | AI | 946TI101.MV | 0 | 125 | C
[5 empty] | CHLORATE CELL 2 | 946TI102 | AI | 946TI102.MV | 0 | 125 | C
[5 empty] | CHLORATE CELL 3 | 946TI103 | AI | 946TI103.MV | 0 | 125 | C
[5 empty] | CHLORATE CELL 4 | 946TI104 | AI | 946TI104.MV | 0 | 125 | C
[5 empty] | CHLORATE CELL 5 | 946TI105 | AI | 946TI105.MV | 0 | 125 | C
[5 empty] | CHLORATE CELL 6 | 946TI106 | AI | 946TI106.MV | 0 | 125 | C
[5 empty] | CHLORATE CELL 7 | 946TI107 | AI | 946TI107.MV | 0 | 125 | C
[5 empty] | CHLORATE CELL 8 | 946TI108 | AI | 946TI108.MV | 0 | 125 | C
[5 empty] | CHLORATE CELL 9 | 946TI109 | AI | 946TI109.MV | 0 | 125 | C
[5 empty] | CHLORATE CELL 10 | 946TI110 | AI | 946TI110.MV | 0 | 125 | C
[5 empty] | CHLORATE CELL 11 | 946TI111 | AI | 946TI111.MV | 0 | 125 | C
[5 empty] | CHLORATE CELL 12 | 946TI112 | AI | 946TI112.MV | 0 | 125 | C
[5 empty] | CHLORATE CELL 13 | 946TI113 | AI | 946TI113.MV | 0 | 125 | C
[5 empty] | CHLORATE CELL 14 | 946TI114 | AI | 946TI114.MV | 0 | 125 | C
[5 empty] | CHLORATE CELL 15 | 946TI115 | AI | 946TI115.MV | 0 | 125 | C
[5 empty] | CHLORATE CELL 16 | 946TI116 | AI | 946TI116.MV | 0 | 125 | C
[5 empty] | CHLORATE CELL 17 | 946TI117 | AI | 946TI117.MV | 0 | 125 | C
[5 empty] | CHLORATE CELL 18 | 946TI118 | AI | 946TI118.MV | 0 | 125 | C
[5 empty] | CHLORATE CELL 19 | 946TI119 | AI | 946TI119.MV | 0 | 125 | C
[5 empty] | CHLORATE CELL 20 | 946TI120 | AI | 946TI120.MV | 0 | 125 | C
[5 empty] | CHLORATE CELL 21 | 946TI121 | AI | 946TI121.MV | 0 | 125 | C
[5 empty] | CHLORATE CELL 22 | 946TI122 | AI | 946TI122.MV | 0 | 125 | C
[5 empty] | CHLORATE CELL 23 | 946TI123 | AI | 946TI123.MV | 0 | 125 | C
[5 empty] | CHLORATE CELL 24 | 946TI124 | AI | 946TI124.MV | 0 | 125 | C
[5 empty] | CHLORATE CELL 25 | 946TI125 | AI | 946TI125.MV | 0 | 125 | C
[5 empty] | CHLORATE CELL 26 | 946TI126 | AI | 946TI126.MV | 0 | 125 | C
[5 empty] | CHLORATE CELL 27 | 946TI127 | AI | 946TI127.MV | 0 | 125 | C
[5 empty] | CHLORATE CELL 28 | 946TI128 | AI | 946TI128.MV | 0 | 125 | C
[5 empty] | CHLORATE CELL 29 | 946TI129 | AI | 946TI129.MV | 0 | 125 | C
[5 empty] | CHLORATE CELL 30 | 946TI130 | AI | 946TI130.MV | 0 | 125 | C
[5 empty] | CHLORATE CELL 31 | 946TI131 | AI | 946TI131.MV | 0 | 125 | C
[5 empty] | CHLORATE CELL 32 | 946TI132 | AI | 946TI132.MV | 0 | 125 | C
[5 empty] | CHLORATE CELL 33 | 946TI133 | AI | 946TI133.MV | 0 | 125 | C
[5 empty] | CHLORATE CELL 34 | 946TI134 | AI | 946TI134.MV | 0 | 125 | C
[5 empty] | CHLORATE CELL 35 | 946TI135 | AI | 946TI135.MV | 0 | 125 | C
[5 empty] | CHLORATE CELL 36 | 946TI136 | AI | 946TI136.MV | 0 | 125 | C
[5 empty] | CHLORATE CELL 37 | 946TI137 | AI | 946TI137.MV | 0 | 125 | C
[5 empty] | CHLORATE CELL 38 | 946TI138 | AI | 946TI138.MV | 0 | 125 | C
[5 empty] | CHLORATE CELL 39 | 946TI139 | AI | 946TI139.MV | 0 | 125 | C
[5 empty] | CHLORATE CELL 40 | 946TI140 | AI | 946TI140.MV | 0 | 125 | C
[5 empty] | CHLORATE CELL 41 | 946TI141 | AI | 946TI141.MV | 0 | 125 | C
[5 empty] | CHLORATE CELL 42 | 946TI142 | AI | 946TI142.MV | 0 | 125 | C
[5 empty] | CHLORATE CELL 43 | 946TI143 | AI | 946TI143.MV | 0 | 125 | C
[5 empty] | CHLORATE CELL 44 | 946TI144 | AI | 946TI144.MV | 0 | 125 | C
[5 empty] | CHLORATE CELL 45 | 946TI145 | AI | 946TI145.MV | 0 | 125 | C
[5 empty] | CHLORATE CELL 46 | 946TI146 | AI | 946TI146.MV | 0 | 125 | C
[5 empty] | CHLORATE CELL 47 | 946TI147 | AI | 946TI147.MV | 0 | 125 | C
[5 empty] | CHLORATE CELL 48 | 946TI148 | AI | 946TI148.MV | 0 | 125 | C
[5 empty] | REACTOR DIS. TEMP. | 946TI149 | AI | 946TI149.MV | 0 | 125 | C
[5 empty] | ST.CLO3 COOLR. TEMP | 946TI252 | AI | 946TI252.MV | 0 | 100 | C
[5 empty] | H2 SCRUB. RECIRC. | 946TI511 | AI | 946TI511.MV | 0 | 100 | C
[5 empty] | Transfer Pump#3 | 946U6222C | AI | 946U6222C.CURR | 0 | 100 | %
[5 empty] | T/R AC kW | 946WI201 | AI | 946WI201.MV | 0 | 12000 | kW
[5 empty] | Orp Caustic | 947AC493 | AI | 947AC493.MV | 0 | 1000 | mV | AO | 947AC493.OUT | 0 | 100 | %
[5 empty] | H2 SCRUBER 1 | 947AI3931 | AI | 947AI3931.MV | 0 | 30 | %
[5 empty] | Flame Intensity | 947BS3641 | AI | 947BS3641.MV | 0 | 100 | %
[5 empty] | H2-HCL FLOW1 | 947FI3011 | AI | 947FI3011.MV | 0 | 400 | kg/h
[5 empty] | ST.CL2-HCL SYS.FLW1 | 947FI3351 | AI | 947FI3351.MV | 0 | 1250 | kg/h
[5 empty] | FLOW COOL.WTR to HCL | 947FI3721 | AI | 947FI3721.MV | 0 | 300 | m3\h
[5 empty] | FLOW C.WT UP TO HCL | 947FI3731 | AI | 947FI3731.MV | 0 | 300 | m3/h
[5 empty] | H20 TAIL GAS FLW1 | 947FI3801 | AI | 947FI3801.MV | 0 | 6 | m3/h
[5 empty] | WK. CL2-HCL1 FLW | 947FI4821 | AI | 947FI4821.MV | 0 | 2500 | kg/h
[5 empty] | HCL STORG FLW | 947FQ3751 | AI | 947FQ3751.MV | 0 | 10 | m3/h
[5 empty] | 32% HCL TRANS.PUMP1 | 947II368 | AI | 947II368.CURR | 0 | 25 | A
[5 empty] | 32% HCL TRANS.PUMP2 | 947II371 | AI | 947II371.CURR | 0 | 25 | A
[5 empty] | ACID EFFL SUMP PMP | 947II384 | AI | 947II384.CURR | 0 | 25 | A
[5 empty] | HCL START-UP | 947II389 | AI | 947II389.CURR | 0 | 10 | A
[5 empty] | HCL SUP. PUMP 1 | 947II398 | AI | 947II398.CURR | 0 | 25 | A
[5 empty] | HCL SUP. PUMP 2 | 947II399 | AI | 947II399.CURR | 0 | 25 | A
[5 empty] | HCL SUP. PUMP 2 | 947II495B | AI | 947II495B.CURR | 0 | 25 | A
[5 empty] | HCL PUMP TK LVL1 | 947LC3871 | AI | 947LC3871.MV | 0 | 100 | % | AO | 947LC3871.OUT | 0 | 100 | %
[5 empty] | Level Caustic Ctrl | 947LC491 | AO | 947LC491.OUT | 0 | 100 | %
[5 empty] | LT FOR ACIDIC SUMP | 947LI385 | AI | 947LI385.MV | 0 | 100 | %
[5 empty] | HCL STORG. TK. LVL1 | 947LI395 | AI | 947LI395.MV | 0 | 100 | %
[5 empty] | 32% HCL STRGE TK2 | 947LI488 | AI | 947LI488.MV | 0 | 100 | %
[5 empty] | Level Caustic | 947LI491 | AI | 947LI491.MV | 0 | 100 | %
[5 empty] | Press hdr Ctrl | 947PC492 | AO | 947PC492.OUT | 0 | 100 | %
[5 empty] | Caustic Hdr Press | 947PI492 | AI | 947PI492.MV | 0 | 500 | kPa
[5 empty] | WEAK ACID HCL#1 TEMP | 947TI1370 | AI | 947TI1370.MV | 0 | 150 | C
[5 empty] | Head HCL brnr Temp. | 947TI305 | AI | 947TI305.MV | 0 | 150 | C
[5 empty] | DEGAZ AIR PURGE FAN | 956II227 | AI | 956II227.CURR | 0 | 25 | A
[5 empty] | Spare | AI1 | AI | AI1.1 | 0 | 20 | T/h
[5 empty] | SPARE | AI1 | AI | AI1.7 | 0 | 250 | m3/h
[5 empty] | CHANNEL RUSAK | AI10 | AI | AI10.1_RUSAK | 0 | 100 | %
[6 empty] | AI10 | AI | AI10.4 | -100 | 100 | %
[6 empty] | AI10 | AI | AI10.8 | 0 | 100 | %
[5 empty] | Flow to PM8 DHot | AI11 | AI | AI11.11 | 0 | 250 | %
[5 empty] | FLOW COOL.WTR TO HCL | AI11 | AI | AI11.2_RSK | 0 | 300 | m3/h
[6 empty] | AI11 | AI | AI11.4 | 4 | 20 | mA
[6 empty] | AI12 | AI | AI12.6 | -100 | 100 | %
[6 empty] | AI19 | AI | AI19.10 | -100 | 100 | %
[6 empty] | AI19 | AI | AI19.11 | -100 | 100 | %
[6 empty] | AI19 | AI | AI19.12 | -100 | 100 | %
[6 empty] | AI19 | AI | AI19.13 | -100 | 100 | %
[6 empty] | AI19 | AI | AI19.14 | -100 | 100 | %
[6 empty] | AI19 | AI | AI19.15 | -100 | 100 | %
[6 empty] | AI19 | AI | AI19.2 | 0 | 125 | C
[6 empty] | AI19 | AI | AI19.4 | 0 | 10 | BAR
[6 empty] | AI19 | AI | AI19.5 | -100 | 100 | %
[6 empty] | AI19 | AI | AI19.6 | -100 | 100 | %
[6 empty] | AI19 | AI | AI19.7 | -100 | 100 | %
[6 empty] | AI19 | AI | AI19.8 | -100 | 100 | %
[5 empty] | WK.CL2 BLWR. PRESS. | AI4 | AI | AI4.3_RSK | 0 | 25 | kPa(g)
[5 empty] | RUSAK 211016 | AI5 | AI | AI5.1 | 0 | 100 | %
[5 empty] | Curr. caust. Circ. | AI7 | AI | AI7.10 | 0 | 50 | A
[6 empty] | AI7 | AI | AI7.12 | -100 | 100 | %
[5 empty] | Rusak | AI7 | AI | AI7.14 | 0 | 1000 | kg/h
[6 empty] | AI7 | AI | AI7.6_RUSAK | 0 | 100 | %
[6 empty] | AI8 | AI | AI8.16 | -100 | 100 | %
[5 empty] | WEAK ACID HCL#1 TEMP | AI8.6 | AI | AI8.6.BRK | 0 | 150 | C
[6 empty] | AI9 | AI | AI9.14 | -100 | 100 | %
[5 empty] | TRT WTR#9 TURBIDTY | AI9 | AI | AI9.15 | 0 | 5 | nTU
[5 empty] | rusak | AI9 | AI | AI9.5_RUSAK | 0 | 100 | %
[6 empty] | AO2 | AO | AO2.15 | -100 | 100 | %
[5 empty] | STEAM TO WTR CHILLER | AO3 | AO | AO3.13 | 0 | 100 | %
[6 empty] | AO3 | AO | AO3.7 | 0 | 100 | %
[6 empty] | AO3 | AO | AO3.9 | -100 | 100 | %
[6 empty] | AO4 | AO | AO4.10 | -100 | 100 | %
[6 empty] | AO4 | AO | AO4.11 | -100 | 100 | %
[6 empty] | AO4 | AO | AO4.12 | -100 | 100 | %
[6 empty] | AO4 | AO | AO4.13 | -100 | 100 | %
[6 empty] | AO4 | AO | AO4.14 | -100 | 100 | %
[6 empty] | AO4 | AO | AO4.15 | -100 | 100 | %
[6 empty] | AO4 | AO | AO4.16 | -100 | 100 | %
[6 empty] | AO4 | AO | AO4.2 | -100 | 100 | %
[6 empty] | AO4 | AO | AO4.4 | -100 | 100 | %
[6 empty] | AO4 | AO | AO4.5 | -100 | 100 | %
[6 empty] | AO4 | AO | AO4.6 | -100 | 100 | %
[6 empty] | AO4 | AO | AO4.7 | -100 | 100 | %
[6 empty] | AO4 | AO | AO4.8 | -100 | 100 | %
[6 empty] | AO4 | AO | AO4.9 | -100 | 100 | %
[5 empty] | HCL STORG. TK. LVL2 | S47LI395-2 | AI | S47LI395-2.MV | 0 | 100 | %
[5 empty] | SOURCE ON EMERG LINE | 940CN406 | DI | 940CN406.UPS
[5 empty] | BATTERY <360 V | 940CN407 | DI | 940CN407.UPS
[5 empty] | OUTPUT INVERTER OK | 940CN408 | DI | 940CN408.UPS
[5 empty] | EMERG PWR SOURCE OK | 940CN409 | DI | 940CN409.UPS
[5 empty] | PURE H20 PMP1 SEL | 940HS27M1 | DI | 940HS27M1.ON
[5 empty] | PURE H20 PMP2 SEL | 940HS27M2 | DI | 940HS27M2.ON
[5 empty] | CHI SU H20 PMP1 SEL | 940HS36M1 | DI | 940HS36M1.ON
[5 empty] | CHI SU H20 PMP2 SEL | 940HS36M2 | DI | 940HS36M2.ON
[5 empty] | CHI TR H20 PMP1 SEL | 940HS38M1 | DI | 940HS38M1.ON
[5 empty] | CHI TR H20 PMP2 SEL | 940HS38M2 | DI | 940HS38M2.ON
[5 empty] | HYPO FAN1 MODE AUTO | 940HS90M1 | DI | 940HS90M1.AUTO
[5 empty] | HYPO FAN1 MODE SEL | 940HS90M1 | DI | 940HS90M1.ON
[5 empty] | HYPO FAN2 MODE AUTO | 940HS90M2 | DI | 940HS90M2.AUTO
[5 empty] | HYPO FAN2 MODE SEL | 940HS90M2 | DI | 940HS90M2.ON
[5 empty] | TRIP HCLUNIT | 940II831 | DO | 940II831.TRIP
[5 empty] | CHANNEL TEST2 | 940II831 | DO | 940II831.TRIP2
[5 empty] | H2O HEAD TANK | 940LS394 | DI | 940LS394.LSL
[5 empty] | PURE WATER TK2 | 940LS396 | DI | 940LS396.LSL
[5 empty] | Cooling Twr | 940LS833 | DI | 940LS833.LSL
[5 empty] | TRT. WTR. PUMP1 | 940M02M1 | DI | 940M02M1.RDY |  |  |  | DO | 940M02M1.STRT
[5 empty] | TRT. WTR. PUMP1 | 940M02M1 | DI | 940M02M1.RUN
[5 empty] | TRT. WTR. PUMP2 | 940M02M2 | DI | 940M02M2.RDY |  |  |  | DO | 940M02M2.STRT
[5 empty] | TRT. WTR. PUMP2 | 940M02M2 | DI | 940M02M2.RUN
[5 empty] | HYPO TWR PUMP#1 | 940M03M1 | DI | 940M03M1.RUN |  |  |  | DO | 940M03M1.STOP
[5 empty] | HYPO TOWER PUMP2 | 940M03M2 | DI | 940M03M2.RUN |  |  |  | DO | 940M03M2.STOP
[5 empty] | COOL. WTR. PUMP1 | 940M05M1 | DI | 940M05M1.RDY |  |  |  | DO | 940M05M1.START
[5 empty] | COOL. WTR. PUMP1 | 940M05M1 | DI | 940M05M1.RUN
[5 empty] | COLL. WTR. PUMP2 | 940M05M2 | DI | 940M05M2.RDY |  |  |  | DO | 940M05M2.START
[5 empty] | COLL. WTR. PUMP2 | 940M05M2 | DI | 940M05M2.RUN
[5 empty] | COOL. WTR. PUMP3 | 940M05M3 | DI | 940M05M3.RDY |  |  |  | DO | 940M05M3.START
[5 empty] | COOL. WTR. PUMP3 | 940M05M3 | DI | 940M05M3.RUN
[5 empty] | COOL. WTR. PUMP4 | 940M05M4 | DI | 940M05M4.RDY |  |  |  | DO | 940M05M4.START
[5 empty] | COOL. WTR. PUMP4 | 940M05M4 | DI | 940M05M4.RUN
[5 empty] | COOL. WTR. PUMP5 | 940M05M5 | DI | 940M05M5.RDY |  |  |  | DO | 940M05M5.START
[5 empty] | COOL. WTR. PUMP5 | 940M05M5 | DI | 940M05M5.RUN
[5 empty] | COOL. WTR. PUMP6 | 940M05M6 | DI | 940M05M6.RDY
[5 empty] | COOL. WTR. PUMP6 | 940M05M6 | DI | 940M05M6.RUN
[5 empty] | COOL. WTR. PUMP6 | 940M06M6 | DO | 940M06M6.START
[5 empty] | HYPR FAN2 | 940M09M2 | DI | 940M09M2.RUN |  |  |  | DO | 940M09M2.STOP
[5 empty] | HYPO TRANS.PUMP | 940M11 | DI | 940M11.RUN |  |  |  | DO | 940M11.STOP
[5 empty] | PURE H2O PUMP1 | 940M27M1 | DI | 940M27M1.RUN |  |  |  | DO | 940M27M1.STOP
[5 empty] | PURE H2O PUMP1 | 940M27M2 | DI | 940M27M2.RUN |  |  |  | DO | 940M27M2.STOP
[5 empty] | CHILLED H2O PUMP1 | 940M36M1 | DI | 940M36M1.RUN |  |  |  | DO | 940M36M1.STOP
[5 empty] | CHILLED H2O PUMP2 | 940M36M2 | DI | 940M36M2.RUN |  |  |  | DO | 940M36M2.STOP
[5 empty] | CHILL WTR SPPLY 3 | 940M36M3 | DI | 940M36M3.RUN |  |  |  | DO | 940M36M3.STOP
[5 empty] | CHILL.WTR.PR TO CH | 940M38 | DO | 940M38.PERM
[5 empty] | CHILLED WTR CIRC1 | 940M38M1 | DI | 940M38M1.RUN |  |  |  | DO | 940M38M1.STOP
[5 empty] | CHILLED WTR CIRC2 | 940M38M2 | DI | 940M38M2.RUN |  |  |  | DO | 940M38M2.STOP
[5 empty] | CHILL WTR CIRC PERM | 940M38M3 | DO | 940M38M3.PERM
[5 empty] | CHILL WTR CIRC 3 | 940M38M3 | DI | 940M38M3.RUN |  |  |  | DO | 940M38M3.STOP
[5 empty] | COOL WTR PR TO CH | 940M831 | DO | 940M831.PERM
[5 empty] | PURE WATER HEADER | 940PS392 | DI | 940PS392.PSL
[5 empty] | 10% CAUST FROM BAT | 940PS600 | DI | 940PS600.PSL
[5 empty] | IN. TRT. WTR. PRESS. | 940PS819 | DI | 940PS819.PSL
[5 empty] | CHILLER COMMON ALARM | 940XA1899 | DI | 940XA1899.FAULT
[5 empty] | CHILLER PREWARNING | 940XA1899 | DI | 940XA1899.WARN
[5 empty] | BATTERY CHARGER FAIL | 940XA1900 | DI | 940XA1900.FAULT
[5 empty] | 33kV CB CV FAILURE | 940XA1901 | DI | 940XA1901.FAULT
[5 empty] | STR CLO3 FLOW | 945FC400 | DO | 945FC400.SV2
[5 empty] | FLW HCL-CLO2 GEN | 945FC411 | DO | 945FC411.SV2
[5 empty] | H20-ABSR FLOW CLOSE | 945FC435 | DI | 945FC435.GSC |  |  |  | DO | 945FC435.SV2
[5 empty] | CL2 BLWR GAS FLOW | 945FC445 | DO | 945FC445.SV2
[5 empty] | WK CLO3 STM FLW | 945FC450 | DO | 945FC450.SV2
[5 empty] | CHILL. WTR-ABSR LO | 945FS438 | DI | 945FS438.FSL
[5 empty] | PURE H20 TO AIR CP#1 | 945FS475 | DI | 945FS475.FSL
[5 empty] | PURE H20 TO AIR CP#2 | 945FS479 | DI | 945FS479.FSL
[5 empty] | HY TWR PUMP DISCH | 945FS533 | DI | 945FS533.FSL
[5 empty] | CW RETURN FR CHL | 945FS883 | DO | 945FS883.OUT
[5 empty] | CLO2 GEN HC VLV | 945HC419 | DO | 945HC419.SV2
[5 empty] | H2O-ABSR VLV | 945HC434 | DO | 945HC434.SV2
[5 empty] | PURE H2O-CLO2 GEN | 945HV415 | DO | 945HV415.SV2
[5 empty] | FLW HCL-CLO2 GEN | 945HV416 | DO | 945HV416.SV2
[5 empty] | CLO2 RECY CLO2 SU PU | 945HV505 | DO | 945HV505.SV2
[5 empty] | CLO2 STRG TANK1 | 945HV512 | DI | 945HV512.GSO
[5 empty] | CLO2 STRG TANK1 | 945HV512 | DI | 945HV512.GSC
[5 empty] | CLO2 STRG. TANK2 | 945HV513 | DI | 945HV513.GSO
[5 empty] | CLO2 STRG. TANK2 | 945HV513 | DI | 945HV513.GSC
[5 empty] | CLO2 STRG TANK3 VLV | 945HV523 | DI | 945HV523.GSO
[5 empty] | CLO2 STRG TANK3 VLV | 945HV523 | DI | 945HV523.GSC
[5 empty] | CLO2 STRG TANK4 VLV | 945HV525 | DI | 945HV525.GSO
[5 empty] | CLO2 STRG TANK4 VLV | 945HV525 | DI | 945HV525.GSC
[5 empty] | BL PL CNT VLV | 945HV885 | DI | 945HV885.GSO
[5 empty] | BL PL CNT VLV | 945HV885 | DI | 945HV885.GSC
[5 empty] | CLO2 ABSR LVL | 945LC433 | DO | 945LC433.SV2
[5 empty] | WK CLO3 EVAP LVL | 945LC452 | DO | 945LC452.SV2
[5 empty] | HYPO TWR TK LVL | 945LC521 | DO | 945LC521.SV2
[5 empty] | DISCH SEP COMP#1 | 945LS473 | DI | 945LS473.LSH
[5 empty] | DISCH SEP COMP#2 | 945LS477 | DI | 945LS477.LSH
[5 empty] | CONDENSATE TANK | 945LS892 | DI | 945LS892.LSH
[5 empty] | CONDENSATE TANK | 945LS892 | DI | 945LS892.LSL
[5 empty] | CL02 TRANSFER PUMP1 | 945M13M1 | DI | 945M13M1.RUN |  |  |  | DO | 945M13M1.STOP
[5 empty] | CL02 TRANSFER PUMP2 | 945M13M2 | DI | 945M13M2.RUN |  |  |  | DO | 945M13M2.STOP
[5 empty] | WK. CL2 BLOWER1 | 945M17M1 | DI | 945M17M1.RUN |  |  |  | DO | 945M17M1.STOP
[5 empty] | WK. CL2 BLOWER2 | 945M17M2 | DI | 945M17M2.RUN |  |  |  | DO | 945M17M2.STOP
[5 empty] | WK. CL03 PUMP1 | 945M21M1 | DI | 945M21M1.RUN |  |  |  | DO | 945M21M1.STOP
[5 empty] | WK. CL03 PUMP2 | 945M21M2 | DI | 945M21M2.RUN |  |  |  | DO | 945M21M2.STOP
[5 empty] | GEN. DIL. AIR COMP1 | 945M25M1 | DI | 945M25M1.RUN |  |  |  | DO | 945M25M1.STOP
[5 empty] | GEN. DIL. AIR COMP2 | 945M25M2 | DI | 945M25M2.RUN |  |  |  | DO | 945M25M2.STOP
[5 empty] | CL02 SUP. PUMP1 | 945M31M1 | DI | 945M31M1.RUN |  |  |  | DO | 945M31M1.STOP
[5 empty] | CL02 SUP. PUMP2 | 945M31M2 | DI | 945M31M2.RUN |  |  |  | DO | 945M31M2.STOP
[5 empty] | CLO2 SUPPLY PUMP3 | 945M31M3 | DI | 945M31M3.RUN |  |  |  | DO | 945M31M3.STOP
[5 empty] | H20 CHILLER PUMP | 945M35 | DI | 945M35.RUN |  |  |  | DO | 945M35.STOP
[5 empty] | WTR CHILL B RUNNING | 945M36 | DI | 945M36.RUN
[5 empty] | CONDENSATE PUMP1 | 945M42M1 | DI | 945M42M1.RDY |  |  |  | DO | 945M42M1.START
[5 empty] | CONDENSATE PUMP1 | 945M42M1 | DI | 945M42M1.RUN
[5 empty] | CONDENSATE PUMP2 | 945M42M2 | DI | 945M42M2.RDY |  |  |  | DO | 945M42M2.START
[5 empty] | CONDENSATE PUMP2 | 945M42M2 | DI | 945M42M2.RUN
[5 empty] | CONDENSATE PUMP 3 | 945M42M3 | DI | 945M42M3.RUN |  |  |  | DO | 945M42M3.STOP
[5 empty] | Clo2 ground pit | 945M8016 | DI | 945M8016.RUN |  |  |  | DO | 945M8016.STRT
[5 empty] | DIL AIR1 PB FIELD | 945PB25M1 | DI | 945PB25M1.START
[5 empty] | DIL AIR1 PB FIELD | 945PB25M1 | DI | 945PB25M1.STOP
[5 empty] | DIL AIR2 PB FIELD | 945PB25M2 | DI | 945PB25M2.START
[5 empty] | DIL AIR2 PB FIELD | 945PB25M2 | DI | 945PB25M2.STOP
[5 empty] | PRES GEN GAS-ABS | 945PC441 | DO | 945PC441.SV2
[5 empty] | CL2 BLWR PRES | 945PC444 | DO | 945PC444.SV2
[5 empty] | WK CLO3 EVAP PRES | 945PC453 | DO | 945PC453.SV2
[5 empty] | WK. CHLORINE BLWR. | 945PS530 | DI | 945PS530.PSH
[5 empty] | HYPO FAN SUCTION | 945PS620 | DI | 945PS620.PSH
[5 empty] | HYPO FAN SUCTION | 945PS620 | DI | 945PS620.PSHH
[5 empty] | CH H20 PMP COM DISCH | 945PS862 | DI | 945PS862.PSL
[5 empty] | CLO2 GEN3 TEMP | 945TC403 | DO | 945TC403.SV2
[5 empty] | CLO2 GEN5 TEMP | 945TC405 | DO | 945TC405.SV2
[5 empty] | CLO2 GEN7 TEMP | 945TC407 | DO | 945TC407.SV2
[5 empty] | CLO2 GEN9 TEMP | 945TC409 | DO | 945TC409.SV2
[5 empty] | CM9 Aux Trafo | 945TR001 | DI | 945TR001
[5 empty] | WTR CH B COMM ALRM | 945XA900 | DI | 945XA900.FAULT
[5 empty] | H2 SCRUBR ORP | 946AC516 | DO | 946AC516.SV2
[5 empty] | H2 SCRB VNT O2 BYPAS | 946AI502 | DI | 946AI502.BYPASS
[5 empty] | N2-PLANT FLW LOW | 946FS235 | DI | 946FS235.FSL
[5 empty] | C/B OPEN | 946HC201 | DI | 946HC201.GSO
[5 empty] | C/B CLOSE | 946HC201 | DI | 946HC201.GSC
[5 empty] | TRANSF/RECT. ESTP1 | 946HC201 | DI | 946HC201.ESTP1
[5 empty] | TRANSF/RECT. ESTP2 | 946HC201 | DI | 946HC201.ESTP2
[5 empty] | TRANSF/RECT ALARM | 946HC201 | DI | 946HC201.FAULT
[5 empty] | TRANS/RECT TRIP | 946HC201 | DI | 946HC201.TRIP
[5 empty] | REACT PH BYPASS | 946HS225 | DI | 946HS225.BYPASS
[5 empty] | CLO3 FEED TK. MAINT. | 946HS250 | DI | 946HS250.MAINT
[5 empty] | H2 to Header | 946HS9003 | DI | 946HS9003.GSO |  |  |  | DO | 946HS9003.SV
[5 empty] | H2 Venting | 946HS9004 | DI | 946HS9004.GSO |  |  |  | DO | 946HS9004.SV
[5 empty] | N2 Purge Vlv | 946HS9101 | DI | 946HS9101.GSO |  |  |  | DO | 946HS9101.SV
[5 empty] | CAUSTIC-ST CLO3 | 946HV213 | DO | 946HV213.SV2
[5 empty] | HCL-CLO3 REACTOR | 946HV216 | DI | 946HV216.GSO |  |  |  | DO | 946HV216.SV2
[5 empty] | CLO3 REAC-EL COOLER | 946HV223 | DI | 946HV223.GSO
[5 empty] | N2 PURGE TO DEGAZ | 946HV233 | DO | 946HV233.SV2
[5 empty] | N2 PURGE TO DEGAZ | 946HV233 | DI | 946HV233.GSO |  |  |  | DO | 946HV233.SV3
[5 empty] | WK CLO3 TO CHILLER | 946HV247 | DI | 946HV247.GSO |  |  |  | DO | 946HV247.SV2
[5 empty] | WK CLO3 TO CHILLER | 946HV247 | DI | 946HV247.GSC
[5 empty] | WK CLO3-ST CLO3 F TK | 946HV249 | DI | 946HV249.GSO |  |  |  | DO | 946HV249.SV2
[5 empty] | WK CLO3-CLO3 RCT CLS | 946HV249 | DI | 946HV249.GSC
[5 empty] | N2 PURGE TO HCL | 946HV304 | DO | 946HV304.SV2
[5 empty] | H2 SCRUBR LVL | 946LC515 | DO | 946LC515.SV2
[5 empty] | ALK EFFLUENT SUMP | 946LS253 | DI | 946LS253.LSH
[5 empty] | ALK EFFLUENT SUMP | 946LS253 | DI | 946LS253.LSL
[5 empty] | ALK EFFL SUMP PUMP | 946M11 | DI | 946M11.RUN |  |  |  | DO | 946M11.STOP
[5 empty] | DEGAZ AIR PURGE FAN | 946M20 | DI | 946M20.RUN |  |  |  | DO | 946M20.STOP
[5 empty] | ST. CL03 FD. PUMP1 | 946M22M1 | DI | 946M22M1.RUN |  |  |  | DO | 946M22M1.STOP
[5 empty] | ST. CL03 FD. PUMP2 | 946M22M2 | DI | 946M22M2.RUN |  |  |  | DO | 946M22M2.STOP
[5 empty] | CLO2 VENT SCRB FAN | 946M5012 | DI | 946M5012.RUN |  |  |  | DO | 946M5012.STOP
[5 empty] | CLO2 VENT SCR CIRC | 946M5013 | DI | 946M5013.RUN |  |  |  | DO | 946M5013.STOP
[5 empty] | CLO2 VENT SCR CIR.B | 946M5013B | DI | 946M5013B.RUN |  |  |  | DO | 946M5013B.STOP
[5 empty] | CLO2 VENT SCR CIR.B | 946M5013B_2 | DI | 946M5013B_2.RUN |  |  |  | DO | 946M5013B_2.STOP
[5 empty] | H2 SCRUBR PUMP1 | 946M52M1 | DI | 946M52M1.RUN |  |  |  | DO | 946M52M1.STOP
[5 empty] | ALK EFFL SUMP PMP | 946M52M2 | DI | 946M52M2.RUN |  |  |  | DO | 946M52M2.STOP
[5 empty] | H2 SCRUBR. VENT TRIP | 946PC503 | DI | 946PC503.TRIP |  |  |  | DO | 946PC503.SV2
[5 empty] | N2 PURGE TO DEGAZ | 946PS232 | DI | 946PS232.PSL
[5 empty] | Transfer Pump#3 | 946U6222C | DI | 946U6222C.RUN |  |  |  | DO | 946U6222C.START
[5 empty] | Load Shedding Fr PG | 946XA201B | DI | 946XA201B.ALARM
[5 empty] | CATH. UNIT ALARM | 946XA208 | DI | 946XA208.FAULT
[5 empty] | CPU COMMON ALARM | 946XA208 | DI | 946XA208.FAULT2
[5 empty] | DEGAS AIRPUR RDY | 946XI20 | DO | 946XI20.IND
[5 empty] | DC PERMISSIVE | 946XY201 | DO | 946XY201.START
[5 empty] | AUTO START | 946XY208 | DO | 946XY208
[5 empty] | BURNER FLAME | 947BS3641 | DI | 947BS3641.ON
[5 empty] | H2-FLOW1 ALARM | 947FS3011 | DI | 947FS3011.FSL
[5 empty] | N2 TO HCL SYNTH | 947FS3101 | DI | 947FS3101.FSL
[5 empty] | COOL H2O TO HCL SYNT | 947FS3721 | DI | 947FS3721.FSL
[5 empty] | Air Vlv OPN | 947HS010 | DO | 947HS010.OPN
[5 empty] | N2 PURGE TO HCL | 947HV304 | DI | 947HV304.GSO
[5 empty] | H2 TO HCL SYNTH | 947HV3071 | DI | 947HV3071.GSC
[5 empty] | N2 TO HCL SYNTH | 947HV3131 | DI | 947HV3131.GSO
[5 empty] | N2 TO HCL SYNTH | 947HV3131 | DI | 947HV3131.GSC
[5 empty] | N2 TO STRONG CL2 | 947HV3191 | DI | 947HV3191.GSO
[5 empty] | N2 TO STRONG CL2 | 947HV3191 | DI | 947HV3191.GSC
[5 empty] | ST CL2 TO HCL SYNTH | 947HV3331 | DI | 947HV3331.GSC
[5 empty] | ST CL2 TO HCL SYNTH | 947HV3351 | DI | 947HV3351.GSC
[5 empty] | WK CL2-HCL FLW | 947HV4821 | DI | 947HV4821.GSC
[5 empty] | WK CL2 TO HCL SYNTH | 947HV4861 | DI | 947HV4861.GSC
[5 empty] | HCL PUMP TK LVL1 | 947LC3871 | DO | 947LC3871.SV2
[5 empty] | ACID EFFLUENT SUMP | 947LS385 | DI | 947LS385.LSH
[5 empty] | ACID EFFLUENT SUMP | 947LS385 | DI | 947LS385.LSL
[5 empty] | HCL TAIL GAS FAN | 947M03 | DI | 947M03.RUN |  |  |  | DO | 947M03.STOP
[5 empty] | ACID EFFL PUMP | 947M10 | DI | 947M10.RUN |  |  |  | DO | 947M10.STOP
[5 empty] | HCL TRANSFER PUMP I | 947M21M1 | DI | 947M21M1.RUN |  |  |  | DO | 947M21M1.STOP
[5 empty] | HCL TRANSFER PUMP2 | 947M21M2 | DI | 947M21M2.RUN |  |  |  | DO | 947M21M2.STOP
[5 empty] | HCL SUP.PUMP#1 | 947M23M1 | DI | 947M23M1.RUN |  |  |  | DO | 947M23M1.STOP
[5 empty] | HCL SUP.PUMP#2 | 947M23M2 | DI | 947M23M2.RUN |  |  |  | DO | 947M23M2.STOP
[5 empty] | HCL VENT SCR CIRC. | 947M7024 | DI | 947M7024.RUN |  |  |  | DO | 947M7024.STOP
[5 empty] | HCL SYNT STOP | 947PB3371 | DO | 947PB3371.STP
[5 empty] | H2 TO HCL SYNTH | 947PS3031 | DI | 947PS3031.PSL
[5 empty] | ST CL2 TO HCL SYNTH | 947PS3321 | DI | 947PS3321.PSL
[5 empty] | WK CL2-HCL FLW | 947PS4851 | DI | 947PS4851.PSL
[5 empty] | ALR. HCL SYNTH. | 947XA3371 | DI | 947XA3371.FAULT
[5 empty] | Relay K4A | 947XY004A | DI | 947XY004A.IL
[5 empty] | Flame Detector | 947XY005A | DI | 947XY005A.IL
[5 empty] | N2 Purging | 947XY008A | DI | 947XY008A.IL
[5 empty] | N2 Purg Ctrl Relay | 947XY009 | DI | 947XY009.IL
[5 empty] | P.Wtr Ctrl | 947XY010 | DI | 947XY010.IL
[5 empty] | C. Water Ctrl Timer | 947XY011 | DI | 947XY011.IL
[5 empty] | H2 Press Ctrl | 947XY014A | DI | 947XY014A.IL
[5 empty] | W.Chlrine Press Ctrl | 947XY015A | DI | 947XY015A.IL
[5 empty] | Relay 016A | 947XY016A | DI | 947XY016A.IL
[5 empty] | HCL START UP INTERL | 947XY3371 | DO | 947XY3371.START
[5 empty] | CHANNEL TEST | 947XY3371 | DO | 947XY3371.STRT2
[5 empty] | H2O HEAD TANK | BROKEN | DI | BROKEN
[5 empty] | HYPO TRANS.PUMP | DI1 | DI | DI1.18_RSK
[5 empty] | Transfer Pump#3 | DI1 | DI | DI1.21_RSK
[6 empty] | DI1 | DI | DI1.24
[6 empty] | DI1 | DI | DI1.28
[6 empty] | DI1 | DI | DI1.29
[6 empty] | DI1 | DI | DI1.30
[6 empty] | DI1 | DI | DI1.31
[6 empty] | DI1 | DI | DI1.32
[6 empty] | DI2 | DI | DI2.26
[6 empty] | DI2 | DI | DI2.27
[5 empty] | VENT SCRUBBER | DI2 | DI | DI2.28
[5 empty] | CLO2 VENT SCR CIRC. | DI2 | DI | DI2.29
[6 empty] | DI2 | DI | DI2.3
[6 empty] | DI2 | DI | DI2.30
[6 empty] | DI2 | DI | DI2.31
[6 empty] | DI2 | DI | DI2.32
[5 empty] | HCL TRANSFER PUMP1 | DI2 | DI | DI2.4BRK
[6 empty] | DI3 | DI | DI3.21
[6 empty] | DI3 | DI | DI3.22
[6 empty] | DI3 | DI | DI3.23
[6 empty] | DI3 | DI | DI3.24
[6 empty] | DI3 | DI | DI3.29
[6 empty] | DI3 | DI | DI3.30
[6 empty] | DI3 | DI | DI3.31
[6 empty] | DI3 | DI | DI3.32
[6 empty] | DI4 | DI | DI4.20
[6 empty] | DI4 | DI | DI4.27
[6 empty] | DI4 | DI | DI4.28
[6 empty] | DI4 | DI | DI4.29
[6 empty] | DI4 | DI | DI4.32
[5 empty] | SPARE W 945HV505.GSO | DI5 | DI | DI5.13
[5 empty] | SPARE W 945HV415.GSO | DI5 | DI | DI5.5
[5 empty] | SPARE | DI5 | DI | DI5.6
[5 empty] | RUSAK | di5 | DI | di5.11
[5 empty] | SPARE WAS946XA208.ON | DI6 | DI | DI6.11
[5 empty] | N2 PURGE TO DEGAZ | DI6 | DI | DI6.16_RSK
[6 empty] | DI6 | DI | DI6.8
[5 empty] | SPARE W947ZI3691.ZIS | DI7 | DI | DI7.14
[5 empty] | SPARE W947ZI3701.ZIS | DI7 | DI | DI7.15
[5 empty] | SPARE | DI7 | DI | DI7.17
[5 empty] | SPARE W947ZI439.ZIS | DI7 | DI | DI7.20
[5 empty] | SPARE W947ZI440.ZIS | DI7 | DI | DI7.21
[5 empty] | SPARE | DI7 | DI | DI7.25
[5 empty] | SPARE W 947PS303.PSL | DI7 | DI | DI7.26
[5 empty] | SPARE W 947FS310.FSL | DI7 | DI | DI7.27
[5 empty] | SPARE W 947PS332.PSL | DI7 | DI | DI7.28
[6 empty] | DI7 | DI | DI7.30
[6 empty] | DI7 | DI | DI7.31
[6 empty] | DI7 | DI | DI7.32
[5 empty] | PURE H2O PUMP2 | DO1 | DO | DO1.12_RSK
[6 empty] | DO1 | DO | DO1.22
[6 empty] | DO1 | DO | DO1.23
[5 empty] | H2 to Header | DO1 | DO | DO1.26_RSK
[6 empty] | DO1 | DO | DO1.29
[6 empty] | DO1 | DO | DO1.30
[6 empty] | DO1 | DO | DO1.31
[6 empty] | DO1 | DO | DO1.32
[5 empty] | HCL START UP INTERL | DO2 | DO | DO2.1
[6 empty] | DO2 | DO | DO2.27
[5 empty] | VENT SCRUBBER | DO2 | DO | DO2.28
[6 empty] | DO2 | DO | DO2.29
[6 empty] | DO2 | DO | DO2.30
[6 empty] | DO2 | DO | DO2.31
[6 empty] | DO2 | DO | DO2.32
[6 empty] | DO3 | DO | DO3.11
[6 empty] | DO3 | DO | DO3.12
[6 empty] | DO3 | DO | DO3.14
[6 empty] | DO3 | DO | DO3.15
[6 empty] | DO3 | DO | DO3.16
[6 empty] | DO3 | DO | DO3.17
[6 empty] | DO3 | DO | DO3.18
[6 empty] | DO3 | DO | DO3.19
[6 empty] | DO3 | DO | DO3.20
[6 empty] | DO3 | DO | DO3.21
[6 empty] | DO3 | DO | DO3.22
[6 empty] | DO3 | DO | DO3.23
[6 empty] | DO3 | DO | DO3.24
[6 empty] | DO3 | DO | DO3.25
[6 empty] | DO3 | DO | DO3.26
[6 empty] | DO3 | DO | DO3.27
[6 empty] | DO3 | DO | DO3.28
[6 empty] | DO3 | DO | DO3.29
[6 empty] | DO3 | DO | DO3.31
[6 empty] | DO3 | DO | DO3.32
[6 empty] | DO5 | DO | DO5.10
[6 empty] | DO5 | DO | DO5.11
[6 empty] | DO5 | DO | DO5.12
[6 empty] | DO5 | DO | DO5.13
[6 empty] | DO5 | DO | DO5.14
[6 empty] | DO5 | DO | DO5.15
[6 empty] | DO5 | DO | DO5.16
[6 empty] | DO5 | DO | DO5.17
[6 empty] | DO5 | DO | DO5.18
[6 empty] | DO5 | DO | DO5.19
[6 empty] | DO5 | DO | DO5.20
[6 empty] | DO5 | DO | DO5.21
[6 empty] | DO5 | DO | DO5.22
[6 empty] | DO5 | DO | DO5.23
[6 empty] | DO5 | DO | DO5.24
[6 empty] | DO5 | DO | DO5.25
[6 empty] | DO5 | DO | DO5.26
[6 empty] | DO5 | DO | DO5.27
[6 empty] | DO5 | DO | DO5.28
[6 empty] | DO5 | DO | DO5.29
[6 empty] | DO5 | DO | DO5.30
[6 empty] | DO5 | DO | DO5.31
[6 empty] | DO5 | DO | DO5.5
[6 empty] | DO5 | DO | DO5.8
[6 empty] | DO5 | DO | DO5.9
[6 empty] | DO6 | DO | DO6.1
[6 empty] | DO6 | DO | DO6.10
[6 empty] | DO6 | DO | DO6.11
[6 empty] | DO6 | DO | DO6.12
[6 empty] | DO6 | DO | DO6.13
[6 empty] | DO6 | DO | DO6.14
[6 empty] | DO6 | DO | DO6.15
[6 empty] | DO6 | DO | DO6.16
[6 empty] | DO6 | DO | DO6.17
[6 empty] | DO6 | DO | DO6.18
[6 empty] | DO6 | DO | DO6.19
[6 empty] | DO6 | DO | DO6.2
[6 empty] | DO6 | DO | DO6.20
[6 empty] | DO6 | DO | DO6.21
[6 empty] | DO6 | DO | DO6.22
[6 empty] | DO6 | DO | DO6.23
[6 empty] | DO6 | DO | DO6.24
[6 empty] | DO6 | DO | DO6.25
[6 empty] | DO6 | DO | DO6.26
[6 empty] | DO6 | DO | DO6.27
[6 empty] | DO6 | DO | DO6.28
[6 empty] | DO6 | DO | DO6.29
[6 empty] | DO6 | DO | DO6.3
[6 empty] | DO6 | DO | DO6.30
[6 empty] | DO6 | DO | DO6.31
[6 empty] | DO6 | DO | DO6.4
[6 empty] | DO6 | DO | DO6.5
[6 empty] | DO6 | DO | DO6.6
[6 empty] | DO6 | DO | DO6.7
[6 empty] | DO6 | DO | DO6.8
[6 empty] | DO6 | DO | DO6.9